## UserInput
| MW | MW | MW | MW | MW | MW | MW | MW | MW | % | %
Scenario | Wind Onshore Capacity | Wind Offshore Capacity | Solar Capacity | Natural Gas Capacity | Hydro Capacity | Oil Capacity | Nuclear Capacity | Pumped Hydro Capacity | Total Installed Capacity | PHES Pumping Threshold | PHES Generating Threshold | PHES Smoothing Factor
Normal | 2000 | 2000 | 2000 | 25000 | 3000 | 8000 | 4000 | 2000 | 48000 | 12 | 12 | 0.15
High Base Load | 2000 | 2000 | 2000 | 25000 | 3000 | 4000 | 15000 | 2000 | 55000 | 12 | 12 | 0.15
High RE | 20000 | 20000 | 20000 | 15000 | 6000 | 8000 | 4000 | 10000 | 103000 | 12 | 12 | 0.15